## 工程量清单
张汤墓遗址陈列馆——“廉亭”廉洁文化教育实践基地 改造提升设计项目工程量清单
序号 | 项目名称 | 工艺及材料 | 规格 | 数量 | 单位 | 备注
一 | 室外标识装饰部分
1 | 基地简介墙 主体钢架焊接、防锈处理、镀锌板折弯、艺术造型焊接水包砂饰面 | 1、地面破碎，开挖，土方外运，37灰土垫层，C15垫层（100mm）。定制高强度预埋件，C30混凝土浇筑，素土回填夯实，原始地面修补恢复。 2、C20混凝土底座，配14#主筋，8#负筋。 3、镀锌板折弯、艺术造型焊接水包砂饰面 4、定制烤漆立体字安装。 | 13m*2m*0.25m | 1 | 项
2 | 半弧形墙1 主体钢架焊接、防锈处理、镀锌板折弯、艺术造型焊接石材饰面 | 1、地面破碎，开挖，土方外运，37灰土垫层，C15垫层（100mm）。定制高强度预埋件，C30混凝土浇筑，素土回填夯实，原始地面修补恢复。 2、C20混凝土底座，配14#主筋，8#负筋，定制石材粘贴。 3、定制20mm石材干式挂法安装。 4、定制烤漆立体字安装。 | 6m*1.8m*0.25m | 1 | 项
3 | 半弧形墙2 主体钢架焊接、防锈处理、镀锌板折弯、艺术造型焊接石材饰面 | 1、地面破碎，开挖，土方外运，37灰土垫层，C15垫层（100mm）。定制高强度预埋件，C30混凝土浇筑，素土回填夯实，原始地面修补恢复。 2、C20混凝土底座，配14#主筋，8#负筋，定制石材粘贴。 3、定制20mm石材干式挂法安装。 4、定制烤漆立体字安装。 | 8m*2m*0.25m | 1 | 项
4 | 廉亭内廉子装饰(廉) | 原石材切割，打磨，抛光，文字雕刻。 | 1m*1m*0.1m | 1 | 项
5 | 陈列馆窗户装饰 | 内置3*4cm钢架，表面镀锌板等离子切割折弯做基础造型，拼接口焊接，打磨，饰面喷漆图形光油vu打印。 | 2.2m*1.7m | 2 | 项
6 | 景观石 | 成品定制 |  | 6 | 组
7 | 石阶路 | 成品定制 |  | 1 | 项
8 | 绿化 | 草坪，空地草坪修补，竹林。 |  | 1 | 项
二 | 张汤墓遗址成列馆装修部分
9 | 形象墙 | 木质结构造型，饰面发光字雕刻字、宣绒布文化装饰。 |  | 1 | 项
10 | 天花吊顶工程 | 轻钢龙骨石膏板吊顶；灯槽木结构吊顶，顶部装饰纱幔，外置轨道中性射灯，色温3000k-3500k。 |  | 55 | ㎡
11 | 地面铺装工程 | 基础混泥土铺垫，自流平找平，面层铺设塑胶地板。 |  | 55 | ㎡
12 | 墙面装饰工程 | 1.基层：轻钢龙骨+木工板铺底+石膏板 2.腻子粉找平，三层乳胶漆刷面层； 3.画面宣绒布高清UV打印粘贴； 4.墙面造型：木工板做造型； |  | 100 | ㎡
13 | 美工装饰部分 | 1.展板：PVC雕刻UV印刷，部分图片做可更换磁吸贴工艺； 2.标题字亚克力雕刻饰面烤漆 3.型材灯箱，高清UV软膜灯箱画面。 |  | 1 | 项
14 | 定制展柜 | 1.内置30*30*2.5mm镀锌管焊接，做防腐防锈处理。 2.防水奥松板基层，烤漆饰面。 3.米色亚麻布包裹积木展台。 4.8mm钢化玻璃罩。 |  | 1 | 项
15 | 强弱电工程 | 1.布线工程 2.插座、开关 3.灯具照明 4.灯箱装饰 5.设备网线 6.摄像头 |  | 55 | ㎡
16 | 实木门 | 定制复古实木烤漆木门 |  | 1 | 项
17 | 设备 | 广告一体触摸机/电视机 |  | 1 | 项
18 | 空调 | 3P中央空调 |  | 1 | 项
19 | 原馆拆除 | 拆除及垃圾清运 |  | 1 | 项
三 | 其他
20 | 措施费 | 保洁、脚手架租赁费、吊车租赁费、施工人员保险、五金耗材、成品保护、等 |  | 1 | 项
21 | 物料运费及二次搬运费 | 物料运费及人工搬运 |  | 1 | 项
22 | 暂列金 |  |  | 1 | 项